## 事件语法
分类 |  | 支持的类型 | 备注
支持的操作符 | 加法（+） | 整型+整型 | 整型可以是控件的属性或者数字常量
|  | 字符串1+字符串2 | 字符串可以是控件的属性或者字符串常量
|  | 字符串+单字符 | 单字符添加到字符串
| 减法（-） | 整型-整型 | 整型可以是控件的属性或者数字常量
|  | 字符串-整型 | 字符串可以是控件的属性或者字符串常量，减法执行后去掉字符串的最后一位。
| 乘法（*） | 整型*整型 | 整型可以是控件的属性或者数字常量
| 除法（/） | 整型/整型 | 整型可以是控件的属性或者数字常量
| 取余（%） | 整型%整型 | 整型可以是控件的属性或者数字常量
| 赋值（=） |  | 等号的左操作数只能是控件属性，右操作数可以是控件属性或者常量，等号两端的类型保持一致，注意字符串和整型溢出问题，需要判断
|  >，>= | 支持整型 | 整型可以是控件的属性或者数字常量
|  <,<= | 支持整型 | 整型可以是控件的属性或者数字常量
|  ==,!= | 支持整型和字符串 | 整型和字符串可以是控件的属性或者数字常量
变量和常量 |  数字常量 | 123 | 直接写数字就可以，比如t0.textlen=25;数字25直接在事件中写25就可以
|  字符串常量和单个字符 | "TEST",'W' | 字符串用双引号表示，比如”this is test”,双引号中是使用的字符串。 单字符用单引号，比如a表示为’a’。
|  变量表示 | b0.id | 变量也就是控件的属性，使用 空间名.属性名 表示，
|  运算表达式 |  | 表达式可以是单个变量，常量或者是两者的任意组合。
语句 |  赋值语句 | a=b | 赋值语句的形式，被赋值变量=表达式；这里的表达式不支持（），顺序执行代码。
|  函数调用语句 |  | 调用系统预定义函数 格式 函数名+空格+参数1+，+参数2+,…,+参数n; 例如page函数，翻页到id号是10的页面 page 10
|  比较语句 |  | 带有比较比较运算符的语句，结果只有真或者假，单个变量或者常量也支持，整数不为0则为真，字符串不是空则为真
|  选择语句 | if | 支持 if（比较语句） { 赋值表达式 函数调用 } else { 赋值表达式 函数调用 } 或者 if(比较语句){} else if(比较语句){} ……（可以有n个else if) else{} 语句，但是不支持语句嵌套功能。判断条件（）中存放比较语句
|  循环语句 | while,for | 支持 wille(比较语句) { 赋值表达式 函数调用 } 但是不支持嵌套 for(初始化语句;比较语句;执行语句;) { 赋值表达式 函数调用 } 支持for语句，但是不支持嵌套

## 指令
序号 | 功能 | 老版指令 | 现在使用的指令 | 参数 | 参数范围 | 参数含义 | 示例
1 | 换页 | page |  | id | 0-254 | 页面id | page 0
2 | 画点 | point |  | x | 屏幕范围内 | 点坐标 | point 10,10,65535在10，10画点
y
|  |  |  | color | 0-65535 | 颜色值
3 | 清屏 | clean |  | color | 0-65535 | 颜色值 | clean 65535清屏白色
4 | 画线 | line |  | x1坐标 | 屏幕范围内 | 第一个点坐标 | line 10,10,100,100,65535
y1坐标
|  |  |  | x2坐标 |  | 第二个点坐标
y2坐标
|  |  |  | color | 0-65535 | 颜色值
5 | 绘制矩形 | rect |  | x | 屏幕范围内 | 矩形属性 | rect 0,0,100,100,65535绘制长宽一百的矩形框
y
width
height
|  |  |  | color | 0-65535 | 颜色值
6 | 填充矩形 | frect |  | x | 屏幕范围内 | 矩形属性 | frect 0,0,100,100,65535填充长宽一百的矩形
y
|  |  | fillRect | width
height
|  |  |  | color | 0-65535 | 颜色值
7 | 绘制饼图 | pie |  | x | 屏幕范围内 | 坐标 | pie 200,100,50,0,150,65535饼图
y
|  |  |  | radius |  | 半径
|  |  |  | a0 | 0-360 | 初始角度
|  |  |  | a1 |  | 结束角度
|  |  |  | color | 0-65535 | 颜色值
8 | 绘制弧线 | arc |  | x | 屏幕范围内 | 坐标 | arc 200,100,50,0,150,5,65535弧线
y
|  |  |  | radius |  | 半径
|  |  |  | a0 | 0-360 | 初始角度
|  |  |  | a1 |  | 结束角度
|  |  |  | pensize | 1-50 | 画笔线宽
|  |  |  | color | 0-65535 | 颜色值
9 | 绘制圆形 | cir | circle | x | 屏幕范围内 | 坐标 | cir 200,100,60,65535圆
y
|  |  |  | radius |  | 半径
|  |  |  | color | 0-65535 | 颜色值
10 | 填充圆形 | fcir | fillCircle | x | 屏幕范围内 | 坐标 | fcir 200,100,60,65535填充圆
y
|  |  |  | radius |  | 半径
|  |  |  | color | 0-65535 | 颜色值
11 | 普通绘图 | pic | picture | x | 屏幕范围内 | 起始坐标 | pic 0,0,1绘制id为1的图片
y
|  |  |  | id | 0-65535 | 图片id
12 | 切图 | picc | cutChart | x | 屏幕范围内 | 切图位置 | picc 0,0,100,100,2切图
y
width
height
|  |  |  | id | 0-65535 | 图片id
13 | 绘制字符 | text | str | x | 屏幕范围内 | 显示位置信息 | text 0,0,100,16,0,0,1,65535,0,测试
y
width
height
|  |  |  | fontindex | 0-255 | 字体索引
|  |  |  | alignment | 见控件属性中align取值 | 对齐方式
|  |  |  | Usebackcolor | 0或1 | 0：不使用背景色1：使用
|  |  |  | fcolor | 0-65535 | 字体颜色值
|  |  |  | bcolor | 0-65535 | 背景颜色值
|  |  |  | str | 字符串最长不超过240 | 字符串
14 | 刷新控件 | ref | refresh | name | 控件名字 | 控件名字 | ref b0刷新name为b0的控件
15 | 触发控件回调 | click |  | name | 控件名字 | 控件名字 | click b0,1触发b0按下事件
|  |  |  | event | 1,2,3 | 控件动作-2：抬起，1：按下
16 | 回显 | echo |  | name | 数字范围：-2147483648 ~ 2147483647 字符串最长不超过240 | 包含两种种情况，1：直接回显数字。2：回显字符串 | ecoh 16返回16的16机制 10 00 00 00，
ecoh "sada",返回字符串的ASCII码，
ecoh b0.name返回控件名字的ASCII码，
ecoh b0.id返回id的十六进制数，四个字节
17 | 显示/隐藏属性 | hide/show |  | name | 控件名字 | 控件名字 | state的0位，代表触摸功能，1位代表显示功能。 State是char型，8位，只使用低两位，总共有以下几种用法： hide b0,1代表隐藏b0控件的触摸功能 hide b0,2代表隐藏b0控件的显示功能 hide b0,3代表隐藏b0控件的触摸和显示功能 show b0,1表示使能b0控件的触摸功能， show b0,2表示使能b0控件的显示功能， show b0,3表示使能b0控件的触摸和显示功能，
|  |  |  | state | 1,2,3 | 要修改的属性
18 | 刷新使能 | re |  | en | 0或1 | 0-停止刷新；1-开始刷新 | 停止刷新后所有控件不在刷新，基本绘图指令除外
19 | 曲线数据添加 | addn | curveAddData | name | 曲线控件 | 曲线控件 | addn 1,1,10向id为1的曲线控件添加10个数据，添加到1通道， 发送完这条指令后，串口会向外发送两个字节数据，0xfe,0xfe,表示接受就绪，然后串口会等待10个数据，这10个数据是16进制发送过来的的，这期间屏幕刷新停止，触摸无效，接受完数据后发送0xff,0xff,表示接受完成，恢复触摸
|  |  |  | channel | 1-4 | channel
|  |  |  | num | 小于曲线控件的宽度 | 要添加的数据数量
|  | add |  | name | 曲线控件 | 曲线控件 | add 1,1,20向id为1的曲线控件添加20这个数据，添加到1通道
|  |  | curveAdd | channel | 1-4 | channel
|  |  |  | data | 0-65535 | 要添加的内容
20 | 删除曲线数据 | del | curveDelete | name | 0-255 | 曲线控件id | del 1,1删除id为1的曲线控件的1通道数据
|  |  |  | channel | 1-4 | 要删除的channel号
21 | 触摸校准 | cal | calTouch | 无 |  |  | cal 固定格式指令
22 | 单片机复位 | reset |  | 无 |  |  | reset 固定格式指令
新添加
| 波特率设置 | baud | baudRate | baud | 2400 4800 9600 19200 38400 57600 115200 | 波特率值 | baud 115200 设置波特率115200
| 亮度调节 | dim | lightAdjust | val | 0-15 | 亮度等级 | dim 1调节到亮度等级1
| 随机数 | rand |  | val | 属性值 | 全局或者控件属性 | rand n0.val 产生一个随机数赋值给n0.val
| 测试字符长度 | slen | strLen | name | 控件属性 | 控件属性 | slen va0.val,va1.val把变量va0的字符串长度赋值给变量va1
|  |  |  | val | 要赋值的控件属性 | 要赋值的控件属性
| 字符串拷贝 | scpy | strCopy | dst | 目标字符串 | 控件属性 | scpy t0.text,t1.text,3把t1的字符串拷贝到t0，长度为3
|  |  |  | src | 源字符串 | 控件属性
|  | sncpy | numCopy | dst | 目标字符串 | 控件属性 | scpy t0.text,t1.text,3把t1的字符串拷贝到t0，长度为3
|  |  |  | src | 源字符串 | 控件属性
|  |  |  | num | 要复制的num | 控件属性或者数字

## 控件类型
控件类型 | 标识号
BUTTON | 0
PROGRESSBAR | 1
PANEL | 2
SLIDER | 3
LABEL | 4
ROLLLABEL | 5
GRAPH | 6
CHECKBOX | 7
RADIO | 8
HOTSPOT | 9
TIMER | 10
VARIABLE | 11
MAP（图片） | 12
CMAP（切图） | 13

## 赋值语句存储格式
属性赋值表达式存储格式 n*（类型标识符+事件内容+分割符） |  |  |  |  | 赋值语句内容 | [13 empty] | n*（类型标识符+事件内容+分割符）
类型标识符 | 事件内容示例 | 指令分割符 | 示例1 | 类型标识符 | t | 0 | . | t | e | x | t | = | " | 1 | 5 | " | 分割符 | 示例2 | 类型标识符 | t | 0 | . | t | e | x | t | = | " | 1 | 5 | " | 分割符 | 类型标识符 | t | 1 | . | t | e | x | t | = | " | 1 | 4 | " | 分割符
01 | t0.text="15"（示例1） | 0a | 二进制文件内容 | 01 | 74 | 30 | 2e | 74 | 65 | 78 | 74 | 3d | 22 | 31 | 35 | 22 | 0a | 二进制文件内容 | 01 | 74 | 30 | 2e | 74 | 65 | 78 | 74 | 3d | 22 | 31 | 35 | 22 | 0a | 01 | 74 | 31 | 2e | 74 | 65 | 78 | 74 | 3d | 22 | 31 | 34 | 22 | 0a
t0.text="15" t1.text="14"（示例2）

## 函数语句存储格式
函数语句存储格式 n*（类型标识符+事件内容+分割符） |  |  |  |  | 函数语句内容 | [7 empty] | n*（类型标识符+事件内容+分割符） | [16 empty] | n*（类型标识符+事件内容+分割符）
类型标识符 | 事件内容示例 规则(函数名+空格+参数1+逗号+参数2+逗号+参数n) | 指令分割符 | 示例1 | 类型标识符 | p | a | g | e | 空格 | 1 | 分割符 | 示例2 | 类型标识符 | p | a | g | e | 空格 | 1 | 分割符 | 类型标识符 | p | a | g | e | 空格 | 4 | 分割符 | 示例3 | 类型标识符 | p | a | g | e | 空格 | 1 | 分割符 | 类型标识符 | t | 0 | . | t | e | x | t | = | " | 1 | 5 | " | 分割符
02 | 示例1: page 1 | 0b | 二进制文件内容 | 02 | 70 | 61 | 67 | 65 | 20 | 31 | 0b | 二进制文件内容 | 02 | 70 | 61 | 67 | 65 | 20 | 31 | 0b | 02 | 70 | 61 | 67 | 65 | 20 | 34 | 0b | 二进制文件内容 | 02 | 70 | 61 | 67 | 65 | 20 | 31 | 0b | 01 | 74 | 30 | 2e | 74 | 65 | 78 | 74 | 3d | 22 | 31 | 35 | 22 | 0b
示例2: page 2 page 4 示例3：page 1 t0.text="15"

## if语句
if语句存储格式 类型标识符+判断条件+函数块开始符+n*（类型标识符+函数内容+分割符）+函数块结束符+指令分割符 | [10 empty] | 判断条件 |  |  | 函数块内容 | [5 empty] | 判断条件 | 函数块开始符+n*（类型标识符+函数内容+分割符）+函数块结束符 |  |  |  |  | 判断条件 | 函数块开始符+n*（类型标识符+函数内容+分割符）+函数块结束符 | [10 empty] | 判断条件 | 函数块开始符+n*（类型标识符+函数内容+分割符）+函数块结束符 | [19 empty] | 判断条件 | 函数块开始符+n*（类型标识符+函数内容+分割符）+函数块结束符 | [7 empty] | 判断条件 | 函数块开始符+n*（类型标识符+函数内容+分割符）+函数块结束符
if语句类型 | 类型标识符 | 判断条件 | 函数块开始符 ({}大括号内的语句为函数块内容) | 类型标识符 | 函数内容 （函数块内只容许有函数语句和赋值语句，暂不支持其他语句） | 函数块指令分割符 | 函数块结束符 | 指令分割符 | 示例1 | 类型标识符 | b0.x==15 | 函数块开始符 | 类型标识符 | b0.y=10 | 函数块指令分割符 | 函数块结束符 | 指令分割符 | 示例2 | 类型标识符 | b0.x==15 | 函数块开始符 | 类型标识符 | 函数块内容 b0.y=10 | 函数块指令分割符 | 函数块结束符 | else | 函数块开始符 | 类型标识符 | 函数块内容 b0.y=15 | 函数块指令分割符 | 类型标识符 | 函数块内容 page 2 | 函数块指令分割符 | 函数块结束符 | 指令分割符 | 示例3 | 类型标识符 | b0.x==15 | 函数块开始符 | 类型标识符 | 函数块内容 b0.y=10 | 函数块指令分割符 | 类型标识符 | 判断条件 b0.w<50 | 函数开始符 | 类型标识符 | 函数内容 b0.text="w50" | 指令分割符 | 函数块结束符 | else | 函数块开始符 | 类型标识符 | 函数内容 b0.w=50 | 指令分割符 | 函数块结束符 | 指令分割符 | 函数块结束符 | 函数块内容 b0.x==14 | 函数块开始符 | 类型标识符 | 函数块内容 b0.y=15 | 函数块指令分割符 | 类型标识符 | 函数块内容 page 2 | 函数块指令分割符 | 函数块结束符 | else | 函数块开始符 | 类型标识符 | 函数块内容 page 0 | 函数块指令分割符 | 函数块结束符 | 指令分割符
判断条件+函数块 示例1： if(b0.x==15) { b0.y=10 } | 03 | b0.x==15 | 0e | 01 | b0.y=10 | 0b | 0f | 0b | 二进制文件内容 | 03 | b0.x==15的ASCII码 | 0e | 01 | b0.y=10的 ASCII码 | 0b | 0f | 0b | 二进制文件内容 | 03 | b0.x==15的ASCII码 | 0e | 01 | b0.y=10的 ASCII码 | 0b | 0f | else 的ASCII码 | 0e | 01 | b0.y=15的 ASCII码 | 0b | 02 | page 2的 ASCII码 | 0b | 0f | 0b | 二进制文件内容 | 03 | b0.x==15的ASCII码 | 0e | 01 | b0.y=10的 ASCII码 | 0b | 03 | b0.w<50的ASCII码 | 0e | 01 | b0.text="w50"的 ASCII码 | 0b | 0f | else 的ASCII码 | 0e | 01 | b0.w=50的ASCII码 | 0b | 0f | 0b | 0f | b0.x==14 的ASCII码 | 0e | 01 | b0.y=15的 ASCII码 | 0b | 02 | page 2的 ASCII码 | 0b | 0f | else 的ASCII码 | 0e | 02 | page 0的 ASCII码 | 0b | 0f | 0b
判断条件1+函数块 +else+函数块 示例2： if(b0.x==15) { b0.y=10 } else { b0.y=15 page 2 } | 03 | b0.x==15 | 0e | 见示例2 |  |  | 0f | 0b | if(b0.x==15) { b0.y=10 } 示例1 | [8 empty] | if(b0.x==15) { b0.y=10 } else { b0.y=15 page 2 } 示例2 | [17 empty] | if(b0.x==15) { b0.y=10 if(b0.w<50) { b0.text="w50" } else { b0.w=50 } } else if(b0.x==14) { b0.y=15 page 2 } else { page 0 } 示例3
判断条件1+函数块+判断条件2+函数块+else+函数块 示例3： if(b0.x==15) { b0.y=10 } else if(b0.x==14) { b0.y=15 } else { page 0 } | 03 | b0.x==15 | 0e | 见示例3 |  |  | 0f | 0b | if(b0.x==15) { b0.y=10 } 示例1

## for语句
for语句存储格式 类型标识符+循环条件+函数块开始符+n*（类型标识符+函数内容+分割符）+指令分割符 | [7 empty] | for(v0.val=0;v0.val<10;v0.val=v0.val+3) { b0.x=b0.x+3 } |  | 初始化条件 | 函数块指令分割符 | 判断条件 | 函数块指令分割符 | 执行语句 | 函数块内容
类型标识符 | 循环条件 | 函数块开始符 ({}大括号内的语句为函数块内容) | 类型标识符 | 函数内容 | 函数块指令分割符 | 函数结束符 | 指令分割符 | 示例1 | 类型标识符 | v0.val=0 | 函数块指令分割符 | v0.val<10 | 函数块指令分割符 | v0.val=v0.val+3 | 函数块开始符 | 类型标识符 | b0.x=b0.x+3 | 函数块指令分割符 | 函数结束符 | 指令分割符
04 | v0.val=0;v0.val<10;v0.val=v0.val+3 | 0e | 01 | b0.x=b0.x+3 | 0b | 0f | 0b | 二进制文件内容 | 04 | v0.val=0的ASCII码 | 0b | val<10的ASCII码 | 0b | v0.val=v0.val+3 的ASCII码 | 0e | 01 | b0.x=b0.x+3 ASCII码 | 0b | 0f | 0b
for(v0.val=0;v0.val<10;v0.val=v0.val+3) { b0.x=b0.x+3 } 示例1

## while语句
while语句存储格式 类型标识符+判断条件+函数块开始符+n*（类型标识符+函数内容+分割符）+指令分割符 | [7 empty] | while(v0.val<10) { b0.x=b0.x+1 v0.val=v0.val+10 } |  | 判断条件 | 函数块内容
类型标识符 | 判断条件 | 函数块开始符 ({}大括号内的块内容) | 类型标识符 | 函数内容 | 函数块指令分割符 | 函数结束符 | 指令分割符 | 示例1 | 类型标识符 | v0.val<10 | 函数块开始符 | 类型标识符 | b0.x=b0.x+1 | 函数块指令分割符 | 类型标识符 | v0.val=v0.val+10 | 函数块指令分割符 | 函数结束符 | 指令分割符
05 | v0.val<10 | 0e | 01 | b0.x=b0.x+1 v0.val=v0.val+10 | 0b | 0f | 0b | 二进制文件内容 | 05 | v0.val<10的ASCII码 | 0e | 01 | b0.x=b0.x+1的 ASCII码 | 0b | 01 | v0.val=v0.val+10的 ASCII码 | 0b | 0f | 0b
while(v0.val<10) { b0.x=b0.x+1 v0.val=v0.val+10 } 示例1
添加一个判断条件是字符串的样例，字符串判断条件是变量（运算符后）的情况 嵌套只能嵌套一次